## R
Ohm's Law
V | 8 | 8 | 8 | 8 | V
R | 2 | 2 | 2 | 2 | Ω
I | 4 | 4 | 4 | 4 | A
P | 32 | 32 | 32 | 32 | W
Voltage Divider
Vin | 9 | 9 | 9 | 9 | V
R1 | 3 | 3 | 3 | 3 | Ω
R2 | 6 | 6 | 6 | 6 | Ω
Vout | 6 | 6 | 6 | 6 | V
Rout | 2 | 2 | 2 | 2 | Ω
Iout max | 3 | 3 | 3 | 3 | A
Pin | 9 | 9 | 9 | 9 | W
Parallel |  | Σ
R1 | 1 |  |  | 1 | Ω
R2 | 1 | 0.5 |  | 1 | Ω
R3 | 1 | 0.33333 |  | 0.5 | Ω
R4 | 1 | 0.25 |  |  | Ω
Voltage Divider, loaded
Vin | 9 | 9 | 9 | 9 | V
R1 | 3 | 3 | 3 | 3 | Ω
R2 | 6 | 6 | 6 | 6 | Ω
RL | 6 | 6 | 6 |  | Ω
R2¦¦L | 3 | 3 | 3 | 0 | Ω
Vout | 4.5 | 4.5 | 4.5 | 0 | V
IL | 0.75 | 0.75 | 0.75 | 0.75 | A
Pin | 13.5 | 13.5 | 13.5 | 27 | W
Pout | 3.375 | 3.375 | 3.375 | 0 | W
Eff | 25% | 25% | 25% | 0%
Resistance of Wire
l | 400 | 400 |  |  | m
r | 3.9878e-05 | 3.9878e-05 |  |  | m
A | 4.9959e-09 | 4.9959e-09 |  |  | m2
ρ | 1.724e-08 | 1.724e-08 |  |  | Ωm
R | 1380.3227 | 1380.3227 |  |  | Ω

## C
Capacitor Impedance
f | 30 | Hz (rev/s)
ω | 188.4956 | rad/s
T | 0.033333 | s
C | 1e-08 | F
Z | 530516.477 | Ω
Filter
C | 3.3e-07 | F
R | 1000 | Ω
ω3dB | 3030.303 | rad/s
f3dB | 482.2877 | Hz (rev/s)
Note3dB | A#4
τ | 0.00033 | s
Bypass Capacitor
f | 5 | Hz (rev/s)
ω | 31.4159 | rad/s
Z | 10000 | Ω
C | 3.1831e-06 | F

## L
Inductor Impedance
f | 1 | Hz (rev/s)
ω | 6.2832 | rad/s
T | 1 | s
L | 1 | H
Z | 6.2832 | Ω
Filter
L | 0.001 | H
R | 100 | Ω
ω3dB | 100000 | rad/s
f3dB | 15915.4943 | Hz (rev/s)
τ | 1e-05 | s
RLC Circuit
R | 4500 | Ω
L | 4 | H
C | 4.7e-08 | F
ω0 | 2236.6812 | rad/s
f | 355.9789 | Hz (rev/s)
T | 0.0028092 | s
Q | 1.9882
ζ | 0.24389
Inductivity of Coil
N | 20 | turns
ℓ | 0.01 | m
μ0 | 7.854e-09
μr | 4000
r | 0.01 | m
A | 0.00031416 | m2
L | 0.00039478 | H

## Transistor
Common Emitter Amplifier, degenerated
VCC | 9 | V
VBE | 0.65 | V
R1 | 80000 | Ω
R2 | 32000 | Ω
RC | 10000 | Ω
RE | 1000 | Ω
hFE (β) | 100
RB | 22857.1429 | Ω
VB | 2.5714 | V
VE | 1.9214 | V
IB | 1.5513e-05 | A
IC | 0.0015513 | A
VC | -6.5133 | V
IE | 0.0015668 | A
I1 | 9.587e-05 | A | VE | 1.5668
I2 | 8.0357e-05 | A | IE | 0.0019214
Re | 15.9557 | Ω
AV | -9.8429 | V
rin | 18659.171 | Ω
rout | 10000 | Ω
Common Collector Amplifier / Emitter Follower
VCC | 9 | V
VBE | 0.65 | V
R1 | 560000 | Ω
R2 | 820000 | Ω
RE | 4700 | Ω
hFE (β) | 350
RB | 332753.6232 | Ω
VB | 5.3478 | V
VE | 4.6978 | V
IB | 2.3697e-06 | A
IC | 0.0008294 | A
IE | 0.00083177 | A
I1 | 8.8914e-06 | A
I2 | 6.5217e-06 | A
Re | 30.0565 | Ω
AV | 0.99365 | V
rin | 277064.6153 | Ω
rout | 30.0565 | Ω

## Music
Music Notes
|  | Half Step | Name | Octave | f (Hz) | T (s) | λ (m)
|  | 0 | A | -1 | 13.75 | 0.072727 | 25.0909
|  | 1 | A# | -1 | 14.5676 | 0.068645 | 23.6827
|  | 2 | B | -1 | 15.4339 | 0.064793 | 22.3535
|  | 3 | C | 0 | 16.3516 | 0.061156 | 21.0989 | Organ (64 foot C),Hyperbass Flute
|  | 4 | C# | 0 | 17.3239 | 0.057724 | 19.9147
|  | 5 | D | 0 | 18.354 | 0.054484 | 18.7969
|  | 6 | D# | 0 | 19.4454 | 0.051426 | 17.742
|  | 7 | E | 0 | 20.6017 | 0.04854 | 16.7462
|  | 8 | F | 0 | 21.8268 | 0.045815 | 15.8063
|  | 9 | F# | 0 | 23.1247 | 0.043244 | 14.9191
|  | 10 | G | 0 | 24.4997 | 0.040817 | 14.0818
|  | 11 | G# | 0 | 25.9565 | 0.038526 | 13.2914
|  | 0 | A | 0 | 27.5 | 0.036364 | 12.5455 | Piano
|  | 1 | A# | 0 | 29.1352 | 0.034323 | 11.8413 | Contrabassoon
|  | 2 | B | 0 | 30.8677 | 0.032396 | 11.1767 | 5 String Bass
|  | 3 | C | 1 | 32.7032 | 0.030578 | 10.5494 | Contrabass Tuba
|  | 4 | C# | 1 | 34.6478 | 0.028862 | 9.9573
|  | 5 | D | 1 | 36.7081 | 0.027242 | 9.3985 | Tuba
|  | 6 | D# | 1 | 38.8909 | 0.025713 | 8.871
|  | 7 | E | 1 | 41.2034 | 0.02427 | 8.3731 | Bass
|  | 8 | F | 1 | 43.6535 | 0.022908 | 7.9031
|  | 9 | F# | 1 | 46.2493 | 0.021622 | 7.4596
|  | 10 | G | 1 | 48.9994 | 0.020408 | 7.0409
|  | 11 | G# | 1 | 51.9131 | 0.019263 | 6.6457
|  | 0 | A | 1 | 55 | 0.018182 | 6.2727
|  | 1 | A# | 1 | 58.2705 | 0.017161 | 5.9207 | Bassoon
|  | 2 | B | 1 | 61.7354 | 0.016198 | 5.5884
|  | 3 | C | 2 | 65.4064 | 0.015289 | 5.2747 | Chello
|  | 4 | C# | 2 | 69.2957 | 0.014431 | 4.9787
|  | 5 | D | 2 | 73.4162 | 0.013621 | 4.6992
|  | 6 | D# | 2 | 77.7817 | 0.012856 | 4.4355
|  | 7 | E | 2 | 82.4069 | 0.012135 | 4.1865 | Guitar
|  | 8 | F | 2 | 87.3071 | 0.011454 | 3.9516 | Bass Voice
|  | 9 | F# | 2 | 92.4986 | 0.010811 | 3.7298
|  | 10 | G | 2 | 97.9989 | 0.010204 | 3.5204 | Spoken Voice, male
|  | 11 | G# | 2 | 103.8262 | 0.0096315 | 3.3229
|  | 0 | A | 2 | 110 | 0.0090909 | 3.1364
|  | 1 | A# | 2 | 116.5409 | 0.0085807 | 2.9603
|  | 2 | B | 2 | 123.4708 | 0.0080991 | 2.7942
|  | 3 | C | 3 | 130.8128 | 0.0076445 | 2.6374 | Viola, Tenor Voice
|  | 4 | C# | 3 | 138.5913 | 0.0072155 | 2.4893
|  | 5 | D | 3 | 146.8324 | 0.0068105 | 2.3496
|  | 6 | D# | 3 | 155.5635 | 0.0064282 | 2.2177
|  | 7 | E | 3 | 164.8138 | 0.0060675 | 2.0933
|  | 8 | F | 3 | 174.6141 | 0.0057269 | 1.9758
|  | 9 | F# | 3 | 184.9972 | 0.0054055 | 1.8649 | Spoken Voice, female
|  | 10 | G | 3 | 195.9977 | 0.0051021 | 1.7602 | Violin
|  | 11 | G# | 3 | 207.6523 | 0.0048157 | 1.6614
|  | 0 | A | 3 | 220 | 0.0045455 | 1.5682
|  | 1 | A# | 3 | 233.0819 | 0.0042903 | 1.4802
|  | 2 | B | 3 | 246.9417 | 0.0040495 | 1.3971 | Soprano Voice
|  | 3 | C | 4 | 261.6256 | 0.0038223 | 1.3187 | Recorder
|  | 4 | C# | 4 | 277.1826 | 0.0036077 | 1.2447
|  | 5 | D | 4 | 293.6648 | 0.0034052 | 1.1748
|  | 6 | D# | 4 | 311.127 | 0.0032141 | 1.1089
|  | 7 | E | 4 | 329.6276 | 0.0030337 | 1.0466
|  | 8 | F | 4 | 349.2282 | 0.0028635 | 0.98789
|  | 9 | F# | 4 | 369.9944 | 0.0027027 | 0.93245
|  | 10 | G | 4 | 391.9954 | 0.0025511 | 0.88011
|  | 11 | G# | 4 | 415.3047 | 0.0024079 | 0.83072
|  | 0 | A | 4 | 440 | 0.0022727 | 0.78409 | Tuning Fork
|  | 1 | A# | 4 | 466.1638 | 0.0021452 | 0.74008
|  | 2 | B | 4 | 493.8833 | 0.0020248 | 0.69855
|  | 3 | C | 5 | 523.2511 | 0.0019111 | 0.65934
|  | 4 | C# | 5 | 554.3653 | 0.0018039 | 0.62233
|  | 5 | D | 5 | 587.3295 | 0.0017026 | 0.5874
|  | 6 | D# | 5 | 622.254 | 0.0016071 | 0.55444
|  | 7 | E | 5 | 659.2551 | 0.0015169 | 0.52332
|  | 8 | F | 5 | 698.4565 | 0.0014317 | 0.49395
|  | 9 | F# | 5 | 739.9888 | 0.0013514 | 0.46622
|  | 10 | G | 5 | 783.9909 | 0.0012755 | 0.44006
|  | 11 | G# | 5 | 830.6094 | 0.0012039 | 0.41536
|  | 0 | A | 5 | 880 | 0.0011364 | 0.39205
|  | 1 | A# | 5 | 932.3275 | 0.0010726 | 0.37004
|  | 2 | B | 5 | 987.7666 | 0.0010124 | 0.34927
|  | 3 | C | 6 | 1046.5023 | 0.00095556 | 0.32967
|  | 4 | C# | 6 | 1108.7305 | 0.00090193 | 0.31117
|  | 5 | D | 6 | 1174.6591 | 0.00085131 | 0.2937
|  | 6 | D# | 6 | 1244.5079 | 0.00080353 | 0.27722
|  | 7 | E | 6 | 1318.5102 | 0.00075843 | 0.26166
|  | 8 | F | 6 | 1396.9129 | 0.00071586 | 0.24697
|  | 9 | F# | 6 | 1479.9777 | 0.00067569 | 0.23311
|  | 10 | G | 6 | 1567.9817 | 0.00063776 | 0.22003
|  | 11 | G# | 6 | 1661.2188 | 0.00060197 | 0.20768
|  | 0 | A | 6 | 1760 | 0.00056818 | 0.19602
|  | 1 | A# | 6 | 1864.655 | 0.00053629 | 0.18502
|  | 2 | B | 6 | 1975.5332 | 0.00050619 | 0.17464
|  | 3 | C | 7 | 2093.0045 | 0.00047778 | 0.16483
|  | 4 | C# | 7 | 2217.461 | 0.00045097 | 0.15558
|  | 5 | D | 7 | 2349.3181 | 0.00042566 | 0.14685
|  | 6 | D# | 7 | 2489.0159 | 0.00040177 | 0.13861
|  | 7 | E | 7 | 2637.0205 | 0.00037922 | 0.13083
|  | 8 | F | 7 | 2793.8259 | 0.00035793 | 0.12349
|  | 9 | F# | 7 | 2959.9554 | 0.00033784 | 0.11656
|  | 10 | G | 7 | 3135.9635 | 0.00031888 | 0.11001
|  | 11 | G# | 7 | 3322.4376 | 0.00030098 | 0.10384
|  | 0 | A | 7 | 3520 | 0.00028409 | 0.098011
|  | 1 | A# | 7 | 3729.3101 | 0.00026815 | 0.09251
|  | 2 | B | 7 | 3951.0664 | 0.0002531 | 0.087318
|  | 3 | C | 8 | 4186.009 | 0.00023889 | 0.082417
|  | 4 | C# | 8 | 4434.9221 | 0.00022548 | 0.077792
|  | 5 | D | 8 | 4698.6363 | 0.00021283 | 0.073426
|  | 6 | D# | 8 | 4978.0317 | 0.00020088 | 0.069304
|  | 7 | E | 8 | 5274.0409 | 0.00018961 | 0.065415
|  | 8 | F | 8 | 5587.6517 | 0.00017897 | 0.061743
|  | 9 | F# | 8 | 5919.9108 | 0.00016892 | 0.058278
|  | 10 | G | 8 | 6271.927 | 0.00015944 | 0.055007
|  | 11 | G# | 8 | 6644.8752 | 0.00015049 | 0.05192
|  | 0 | A | 8 | 7040 | 0.00014205 | 0.049006
|  | 1 | A# | 8 | 7458.6202 | 0.00013407 | 0.046255
|  | 2 | B | 8 | 7902.1328 | 0.00012655 | 0.043659
|  | 3 | C | 9 | 8372.0181 | 0.00011945 | 0.041209
|  | 4 | C# | 9 | 8869.8442 | 0.00011274 | 0.038896
|  | 5 | D | 9 | 9397.2726 | 0.00010641 | 0.036713
|  | 6 | D# | 9 | 9956.0635 | 0.00010044 | 0.034652
|  | 7 | E | 9 | 10548.0818 | 9.4804e-05 | 0.032707
|  | 8 | F | 9 | 11175.3034 | 8.9483e-05 | 0.030872
|  | 9 | F# | 9 | 11839.8215 | 8.4461e-05 | 0.029139
|  | 10 | G | 9 | 12543.854 | 7.972e-05 | 0.027504
|  | 11 | G# | 9 | 13289.7503 | 7.5246e-05 | 0.02596
|  | 0 | A | 9 | 14080 | 7.1023e-05 | 0.024503
|  | 1 | A# | 9 | 14917.2404 | 6.7037e-05 | 0.023128
|  | 2 | B | 9 | 15804.2656 | 6.3274e-05 | 0.02183
|  | 3 | C | 10 | 16744.0362 | 5.9723e-05 | 0.020604
|  | 4 | C# | 10 | 17739.6884 | 5.6371e-05 | 0.019448
|  | 5 | D | 10 | 18794.5451 | 5.3207e-05 | 0.018356
|  | 6 | D# | 10 | 19912.127 | 5.0221e-05 | 0.017326
|  | 7 | E | 10 | 21096.1636 | 4.7402e-05 | 0.016354
|  | 8 | F | 10 | 22350.6068 | 4.4742e-05 | 0.015436
|  | 9 | F# | 10 | 23679.6431 | 4.223e-05 | 0.014569
|  | 10 | G | 10 | 25087.7079 | 3.986e-05 | 0.013752
|  | 11 | G# | 10 | 26579.5006 | 3.7623e-05 | 0.01298
|  | 0 | A | 10 | 28160 | 3.5511e-05 | 0.012251
|  | 1 | A# | 10 | 29834.4807 | 3.3518e-05 | 0.011564
|  | 2 | B | 10 | 31608.5313 | 3.1637e-05 | 0.010915
c | 345 | 0 | A | 4 | 440 | 0.0022727 | 0.78409
|  | 2.2131 | B | 5 | 1000 | 0.001 | 0.345